## Arkusz 1
ZAŁĄCZNIK NR I.5 (po zmianie) Przystępując do postępowania w sprawie udzielenia zamówienia publicznego - sprawa nr DO-ZP.271.10.2019 pn. Przebudowa nawierzchni ul. Figowej i ul. Bananowej przedstawiam/ my: KOSZTORYS OFERTOWY
Przebudowa nawierzchni ul.Figowej i ul.Bananowej
Lp. | Kod Specyfikacji Technicznej | Opis | Jedn. | Obmiar | Cena jedn. (brutto) | Razem (brutto)
1 | D-01.01.01. | Roboty pomiarowe przy liniowych rob. ziemnych w terenie płaskim - obsługa geodezyjna, mapa powykonawcza | km | 0.2
2 | D-01.02.01. | Karczowanie drzew o średnicy 56-65 wraz z wywozem karpiny | szt | 7
3 | D-02.03.01. | Wykonanie nasypów mechanicznie z gruntu kat. I - II z pozyskaniem i transportem gruntu na odległość 15km | m3 | 300
4 | D-04.01.01. | Wykonanie koryta mechanicznie wraz z profilowaniem i zagęszczeniem podłoża w gruntach kat.I-IV gł.koryta 0,36 cm na całej szerokości jezdni i chodników i zjazdów | m3 | 350.46
5 | D-04.02.01. | Wykonanie i zagęszczanie mechaniczne warstwy odsączającej gr. 10 cm z piasku | m3 | 127.35
6 | D-08.01.01. | Ustawienie krawężników betonowych 15x30 cm stojący na ławie betonowej z oporem z betonu C12/15 | mb | 230.5
7 | D-08.01.01. | Ustawienie krawężników betonowych 15x22 cm najazdowy na ławie betonowej z oporem z betonu C12/15 | mb | 41
8 | D-04.04.02. | Wykonanie podbudowy jezdni gr. 18 cm z kruszywa łamanego stabilizowanego mechanicznie o uziarnienieniu 0/31.5 mm | m3 | 229.23
9 | D-03.06.01. | Regulacja pionowa studni rewizyjnych | szt | 9
10 | D-05.03.23. | Nawierzchnia jezdni z betonowej kostki brukowej szarej typu Holland gr. 8 cm na podsypce cementowo piaskowej grub. 3 cm | m2 | 882.5
11 | D-05.03.23. | Ułożenie nawierzchni z betonowej kostki brukowej typu Holland gr. 8 cm (szarej)chodnik na podsypce cementowo-piaskowej gr. 3 cm, | m2 | 321
12 | D-05.03.23. | Ułożenie nawierzchni z betonowej kostki brukowej typu Holland gr. 8 cm na zjazdach (czerwonej) na podsypce cementowo-piaskowej gr. 3 cm, chodnik | m2 | 70
13 | D-08.03.01. | Ustawienie obrzeży betonowych o wymiarach 8x30 na podsypce cementowo-piaskowej | mb | 212.5
14 | D-03.02.01 | Studzienki kanalizacyjne systemowe o średnicy 600mm,zamkniecie rurą teleskopową z wpustem ulicznym C-250 kołnierzowym z zawiasem .kineta ślepa z rurą karbowaną i wiaderkiem osadnikowym | szt | 2
15 | D-02-01.01. | Wykopy jamiste wykonywane mechanicznie na odkład w gruntach kategori III głeb. do 3.0m | m3 | 2.5
16 | D-06.01.01. | Plantowanie skarp i pobocza, humusowanie z obsianiem trawą przy grubości warstwy ziemi urodzajnej (humusu) 15 cm, humus z dowozu | m2 | 200
17 | D-03.02.01 | Wykonanie przykanalików z rur PCV o średnicy 200mm | m | 5.5
RAZEM BRUTTO: